## ml510_revc
# | QTY | INCLUDE | DEVICE | PACKAGE | VALUE | VOLTAGE | MANF | REFDES | MANF_P/N | P/N | TQTY
1 | 5 |  | 0_01UF_0402 | 402 | 0.01UF | 16V | AVX | C71, C74-75, C104, C979 | 0402YC103KAT2A | 10684 | 2000
2 | 6 |  | 0_01UF_0603 | 603 | 0.01UF | 16V | PANASONIC - SCD | C356-357, C584, C657, C869, C997 | ECJ-1VB1C103K | 10106 | 2400
3 | 20 |  | 0_1UF_0402 | 402 | 0.1UF | 10V | PANASONIC - SCD | C16, C22-23, C28, C70, C90-92, C94-95, C97, C100, C106, C110, C122, C186, C355, C375-376, C386 | ECJ-0EB1A104K | 10371 | 8000
4 | 1 |  | 1N4148 | SOD-123 |  |  | DIODES INC | D4 | 1N4148W-7 | 11114 | 400
5 | 1 |  | 1UF_0603 | 603 | 1UF | 10V | KEMET | C102 | C0603C105K8PACTU | 10757 | 400
6 | 1 |  | 1_21K_0402 | 402 | 1.21K |  | PANASONIC | R607 | ERJ-2RKF1211X | 11344 | 400
7 | 6 |  | 2_43K_0402 | 402 | 2.43K |  | PANASONIC | R16, R110, R112-113, R115, R118 | ERJ-2RKF2431X | 10690 | 2400
8 | 1 |  | 3V_BATT_HOLDER | BAT-NBL621_F9D |  |  | PANASONIC | B1 | NBL621_F9D | 11115 | 400
9 | 14 |  | 4_7K_0603 | 603 | DNP |  | PANASONIC - SCD | R582, R585, R591, R693-695, R698, R704, R706-711 | ERJ-3GEYJ472V | N/L | 0
10 | 1 |  | 4_7K_0603 100R 1% | 603 | 100R |  | PANASONIC - SCD | R713 | ERJ-3GEYJ472V | 10289 | 400
11 | 1 |  | 4_7K_0603 10R 1% | 603 | 10R |  | PANASONIC - SCD | R712 | ERJ-3GEYJ472V | 10946 | 400
12 | 10 |  | 4_7K_0603 | 603 | 4.7K | 4.75K | PANASONIC - SCD | R581, R588, R696-697, R699-703, R705 | ERJ-3GEYJ472V | 10408 | 4000
13 | 2 |  | 4_75K_0402 | 402 | 4.75K |  | PANASONIC | R116-117 | ERJ-2RKF4751X | 11110 | 800
14 | 1 |  | 5VFX130TFF1738 | IW_5VFX130TFF1738 | XC5VFX130T-2FFG1738 |  |  | U37 | XC5VFX130T-2FFG1738CES | CUST | 400
15 | 22 |  | 10UF_0805 | 805 | 10UF | 10V | MURATA | C93, C96, C98, C101, C170-172, C175-178, C180, C185, C284, C455, C612, C653, C961-964, C995 | GRM21BR61A106KE19L | 11716 | 8800
16 | 2 |  | 10_0805 | 805 | 10 |  | PANASONIC - SCD | R69-70 | ERJ-6GEYJ100V | 10010 | 800
17 | 10 |  | 22PF_0402 | 402 | 22PF | 50V | PANASONIC - SCD | C351-352, C924-931 | ECU-E1H220JCQ 11843 | 10399 | 4000
18 | 1 |  | 24LC64 | SO-8 |  |  | MICROCHIP | U21 | 24LC64-I/SN | 11116 | 400
19 | 1 |  | 25LC640 | SO-8 |  |  | MICROCHIP | U19 | 25LC640-I/SN | 11117 | 400
20 | 5 |  | 33PF_0402 | 402 | 33PF | 50V | PANASONIC - SCD | C353-354, C932-934 | ECU-E1H330JCQ | 10744 | 2000
21 | 17 |  | 47UF_TANT_B | TANT-B | 47UF | 6.3V | KEMET | C181, C188-189, C191-193, C198, C793, C795, C841-848 | T520B476M006ATE070 |  | 6800
22 | 3 |  | 75_0_0402 | 402 | 75 |  | PANASONIC - SCD | R121-123 | ERJ-2RKF75R0X | 11008 | 1200
23 | 6 |  | 82NH_0805 | 805 | 82NH |  | PANASONIC | FB42-47 | ELJ-ND82NJF |  | 2400
24 | 1 |  | 100_0402 | 402 | 100 |  | PANASONIC | R111 | ERJ-2RKF1000X | 11107 | 400
25 | 1 |  | 140_0402 | 402 | 140 |  | PANASONIC - ECG | R606 | ERJ-2RKF1400X | 11348 | 400
26 | 2 |  | 270PF_0402 | 402 | 270PF | 50V | MURATA | C935-936 | GRM155R71H271KA01D | 11258 | 800
27 | 3 |  | 330UF_TANT_B | TANT-B | 33UF | 6.3V | KEMET | C82, C790-791 | T520B336M006ATE040 |  | 1200
28 | 2 |  | 470UF_TANT_D | TANT-D | 470UF | 6.3V | SANYO | C859, C996 | 6TPD470M Use 6TPE680M from 3058 |  | 800
29 | 1 |  | 475R_0603 | 603 | 475R |  |  | R692 |  | 10774 | 400
30 | 2 |  | 1000UF_TANT_D | TANT-D | 1000UF | 2.5V | SANYO | C421, C994 | 2R5TPD1000M5 use 2R5TPE680MCL from 3058 |  | 800
31 | 2 |  | ABLS-25_000MHZ-B2F-T | ABLS | 25.000MHZ |  |  | X3, X7 |  |  | 800
32 | 1 |  | ACEFLASH | CF_HEADER_TYPE2 |  |  | 3M | J22 | N7E50-7516HG-40 Use N7E50-M516RB-40 |  | 400
33 | 1 |  | ADR03 | SC70 |  |  |  | U29 | ADR03BKSZ-REEL7 |  | 400
34 | 1 |  | ASSY_USB | ASSY_USB |  |  | AMPHENOL-CA | J3 | KUSB-ASBS2N-BLK | 11122 | 400
35 | 4 |  | BAT54C | SOT-23-312 |  |  | ZETEX | D2-3, D5-6 |  | 11123 | 1600
36 | 8 |  | BAV40-04_SOT23 | SOT-23 | BAS40-04 | 40V | MICRO COMMERCIAL CORP. | D10-17 | BAS40-04-TP |  | 3200
37 | 5 |  | BTN_MOMENT | SW-EVQ11 |  |  | PANASONIC | SW1-2, SW4, SW6, SW8 | EVQ11L07K | 11125 | 2000
38 | 96 |  | C0402 | 402 | 0.22UF | ?V |  | C87-89, C103, C105, C107-108, C199-203, C205-206, C209-211, C214-216, C225, C229-233, C238, C341-342, C393, C460, C463-466, C468-470, C473, C475-476, C491, C498, C503, C508-509, C512, C514-517, C520-521, C527-529, C537, C540, C556-558, C566-576, C578, C937-938, C940-960 |  | 10755 | 38400
39 | 37 |  | C0402 | 402 | 0.01UF | ?V |  | C117, C119, C121, C123, C125-130, C160-161, C163-164, C213, C358, C361-365, C373-374, C402-403, C411-414, C418-420, C590-593, C981 |  | 10709 | 14800
40 | 51 |  | C0402 | 402 | 0.1UF | ?V |  | C109, C111-112, C116, C195-197, C274-275, C277-281, C368-372, C378-383, C385, C389-391, C394-396, C810-815, C822-825, C980, C998-1005 |  | 10371 | 20400
41 | 15 |  | C0603 | 603 | 1UF | ?V |  | C242, C244, C252-254, C257, C264-265, C269-272, C306, C308, C320 |  | 10757 | 6000
42 | 17 |  | C0603 | 603 | 1000PF | ?V |  | C219, C226, C296, C312, C324, C343, C346, C399, C674, C681-682, C686, C983-984, C986, C989, C991 |  | 10089 | 6800
43 | 2 |  | C0603 | 603 | 12PF | ?V |  | C339-340 |  | 10807 | 800
44 | 2 |  | C0603 | 603 | 270PF | ?V |  | C260, C262 |  | 10291 | 800
45 | 1 |  | C0603 | 603 | 0.1UF_DNP | ?V |  | C433 |  | N/L | 0
46 | 5 |  | C0603 | 603 | 2200PF | ?V |  | C472, C608, C985, C987, C990 |  | 10686 | 2000
47 | 22 |  | C0603 | 603 | 0.01UF | ?V |  | C139, C156, C159, C190, C267, C392, C404, C406, C456, C666, C668, C675-678, C774-775, C829, C903, C905, C920-921 |  | 10106 | 8800
48 | 50 |  | C0603 | 603 | 0.22UF | ?V |  | C207, C348, C688-727, C740-747 |  | 10400 | 20000
49 | 226 |  | C0603 | 603 | 0.1UF | ?V |  | C7-14, C18-21, C24-27, C37-44, C47-50, C53-56, C65-68, C83, C85-86, C99, C113-115, C118, C120, C124, C131-134, C138, C152, C157-158, C179, C212, C221-224, C227-228, C247, C249-251, C258-259, C263, C268, C276, C295, C297, C303, C313-319, C322-323, C325-331, C336-338, C344-345, C347, C359-360, C366-367, C377, C384, C387-388, C398, C401, C405, C407-408, C410, C415-416, C422-423, C426-432, C434-453, C474, C493-496, C501, C505-506, C522-523, C531-534, C542, C545-548, C551-553, C579-582, C611, C613-617, C625-626, C628, C658-659, C661, C670-671, C679-680, C687, C769-770, C772, C776, C778, C780-789, C804, C826, C828, C883-887, C890-898, C902, C904, C906-907, C922, C977-978, C982, C988, C992 |  | 10110 | 90400
50 | 8 |  | C0603 | 603 | 5PF | ?V |  | C255, C307, C458-459, C461-462, C467, C471 |  | 10805 | 3200
51 | 1 |  | C0603 | 603 | 27PF | ?V |  | C664 |  | 10370 | 400
52 | 1 |  | C0603 | 603 | 33PF | ?V |  | C665 |  | 10868 | 400
53 | 3 |  | C0603 | 603 | 0.022UF | ?V |  | C243, C771, C827 |  | 10603 | 1200
54 | 8 |  | C0603 | 603 | 22PF | ?V |  | C294, C304, C672-673, C768, C773, C777, C779 |  | 10088 | 3200
55 | 12 |  | C0603 | 603 | 2.2UF | ?V |  | C965-976 |  | 10927 | 4800
56 | 4 |  | C0603 | 603 | 0.047UF | ?V |  | C424-425, C830-831 |  | 10808 | 1600
57 | 17 |  | C0603 | 603 | 180PF | ?V |  | C245, C248, C256, C261, C266, C273, C299-302, C309, C321, C332-335, C478 |  | 10812 | 6800
58 | 3 |  | C0603 | 603 | DNP | ?V |  | C246, C477, C629 |  | N/L | 0
59 | 3 |  | C0805 | 805 | 10UF |  |  | C855-857 |  | 10760 | 1200
60 | 1 |  | C0805 | 805 | 0.033UF |  |  | C52 |  | 11127 | 400
61 | 2 |  | C0805 | 805 | 1UF |  |  | C184, C487 |  | 10926 | 800
62 | 1 |  | C0805 | 805 | 0.1UF |  |  | C35 |  | 10086 | 400
63 | 4 |  | C1206 | 1206 | 22UF |  |  | C833-835, C867 |  | 10842 | 1600
64 | 8 |  | C1210 | 1210 | 22UF |  |  | C488-489, C502, C504, C507, C511, C524, C832 |  | 11209 | 3200
65 | 15 |  | CAPT_A | TANT-A | 10UF | ?V |  | C36, C45, C57-58, C76, C165-169, C457, C587-589, C803 |  | 10756 | 6000
66 | 2 |  | CAPT_A | TANT-A | 4.7UF | ?V |  | C46, C69 |  | 10559 | 800
67 | 2 |  | CAPT_A | TANT-A | 22UF | ?V |  | C596, C601 |  | 11213 | 800
68 | 1 |  | CAPT_A | TANT-A | 47UF | ?V |  | C603 | T491A476M006AT |  | 400
69 | 2 |  | CAPT_A | TANT-A | 1UF | ?V |  | C282-283 |  | 11024 | 800
70 | 2 |  | CAPT_A | TANT-A | 10UF | 6.3V |  | C2, C59 |  | 10756 | 800
71 | 2 |  | CAPT_B | TANT-B | 22UF | 10V |  | C236, C349 |  | 10834 | 800
72 | 2 |  | CAPT_B | TANT-B | 3.3UF | 6.3V |  | C237, C350 |  | 10813 | 800
73 | 3 |  | CAPT_B | TANT-B | 4.7UF | 6.3V |  | C794, C853-854 |  | 10073 | 1200
74 | 4 |  | CAPT_D | TANT-D | 330UF | ?V |  | C417, C485, C858, C860 |  | 11289 | 1600
75 | 14 |  | CAPT_D | TANT-D | 22UF | 25V |  | C3, C29-32, C187, C298, C310, C594-595, C597-600 |  | 10074 | 5600
76 | 2 |  | CAPT_D | TANT-D | 150UF | 10V |  | C173-174 |  | 10271 | 800
77 | 7 |  | CAPT_D | TANT-D | 330UF | 6.3V |  | C84, C796-797, C799, C849-851 |  | 11289 | 2800
78 | 11 |  | CAPT_D | TANT-D | 100UF | 10V |  | C4, C17, C33-34, C77-80, C135, C240, C602 |  | 10072 | 4400
79 | 20 |  | CAPT_D | TANT-D | 220UF | 6.3V |  | C15, C51, C60-64, C72-73, C136-137, C153-155, C182-183, C220, C235, C305, C311 |  | 10728 | 8000
80 | 3 |  | CAP_R10P5 | CAP_R10P5 | 1000UF | 10V |  | C218, C234, C239 |  | 10612 | 1200
81 | 2 |  | CAP_R10P5 | CAP_R10P5 | 470UF | 25V |  | C204, C241 | P5155-ND | 11132 | 800
82 | 2 |  | CAP_R63P25 | CAP_R63P25 | 470UF | 6.3V |  | C1, C5 |  | 11134 | 800
83 | 1 |  | CH7301C_LQFP64 | QFP50P1200X1200-64 | CH7301C-TF |  | CHRONTEL | U59 | CH7301C-TF |  | 400
84 | 1 |  | CON_CDR_AUDIO | CON_CDR_AUDIO |  |  | MOLEX | J6 | 70543-0003 | 11135 | 400
85 | 2 |  | CON_IDE40 | CON-IDE |  |  | 3M | J15-16 | 2540-6002UB RB |  | 800
86 | 1 |  | CON_JACK2 | CTP-JT-3502 |  |  | CONNECT-TECH | J1 | CTP-JD-3502G/B 2-11-08 New Call out = CTP-JD-3502-GB-2 | 11137 | 400
87 | 1 |  | CON_MOL_556_20P | CON-POW2X10 |  |  | MOLEX | J18 | 39-28-1203 | 11138 | 400
88 | 1 |  | CON_PC4 | CONN_IDC_14 |  |  | MOLEX | J9 | 87332-1420 87832-1420 | 11139 | 400
89 | 4 |  | CON_SMA_ST | SMA_ST_MOD |  |  | AMPHENOL-RF | J17, J20-21, J36 | 901-144-8RFX | 11140 | 1600
90 | 4 |  | CTS742_4 | CTS742 | 33.2 |  |  | RP43, RP45-47 | 33E | 11462 | 1600
91 | 20 |  | CTS742_4 | CTS742 | 47.5 |  | REC 47E | RP14, RP16-17, RP20-21, RP23, RP40-42, RP44, RP48-51, RP55, RP57-58, RP61, RP63, RP72 |  | 11461 | 8000
92 | 1 |  | CTS742_4 | CTS742 | 2.21K |  | REC 2.2K | RP39 |  | 11463 | 400
93 | 5 |  | CTS742_4 | CTS742 | 4.75K |  | REC 4.7K | RP1-5 |  | 11466 | 2000
94 | 1 |  | DB9_DUAL | DB9_DUAL |  |  | TYCO | P2 | 1734279-3 |  | 400
95 | 2 |  | DDR2_DIMM | CON-240-DDRAM |  |  | MOLEX | P9, P48 | 87705-1001 87705-1021 |  | 800
96 | 1 |  | DVI_KVIX-DA29S-N-W | KVIX-DA29S-N-W | DVI_CONN |  | KYCON | P10 | KVIX-DA29S-N-W |  | 400
97 | 2 |  | FANHDR3 | FANHDR3 |  |  | MOLEX | J7-8 | 22-11-2032 | 11142 | 800
98 | 17 |  | FERRITE-220_0603 | 603 | FERRITE-220 |  | TDK | F10, F12-13, F18-21, F507, FB30-34, FB40-41, FB48-49 | MPZ1608S221A | 11173 | 6800
99 | 20 |  | FERRITE_0805 | 805 |  |  | STEWARD | L1-18, L25-26 | HZ0805E601R-(00) 10 | 11143 | 8000
100 | 8 |  | FIDUCIAL | FIDUCIAL |  |  |  | M2-3, M8-9, M11, M13, M23, M25 |  | N/L | 0
101 | 8 |  | FMC_15 | FMC_15 |  |  |  | J40-47 |  | N/L | 0
102 | 1 |  | FUSE | FUSE_SM100 |  |  | BOURNS | F1 | MF-SM100/33-2 | 11144 | 400
103 | 1 |  | FUSE | FUSE_SM100 |  |  | BOURNS | F9 | MF_SM150-2 |  | 400
104 | 7 |  | FUSE | FUSE_SM100 |  |  | BOURNS | F2-8 | MF-SM150-2 |  | 2800 | 1Z5674321234859240
105 | 7 |  | HDR_1X2 | HDR_1X2 |  |  | XXX | J4-5, J10-11, J30, J35, J49 | XXX | 10307 | 2800
106 | 5 |  | HDR_1X3 | HDR_1X3 |  |  |  | J24, J28, J37-38, J50 |  | 10307 | 2000
107 | 2 |  | HDR_1X4 | HDR_1X4 |  |  |  | J2, J31 |  | 10307 | 800
108 | 2 |  | HDR_2X8 | HDR_2X8 |  |  | ASTRON | J12-13 | 27-0103-208-11 | 10308 | 800
109 | 1 |  | HDR_2X12 | HDR_2X12 |  |  | ASTRON | J23 | 27-0103-212-11 | 10308 | 400
110 | 1 |  | HEADER2X6 | HDR_2X6 |  |  | XXX | J33 | XXX | 10308 | 400
111 | 10 |  | HOLE | MT156X250 |  |  |  | M4-5, M7, M16-18, M26-29 |  | N/L | 0
112 | 2 |  | ICS97U877K | MLF-40 |  |  | ICS | U26, U57 | ICS97U877XKLF-T REC ICS97U877AKLF-T |  | 800
113 | 1 |  | ICS85104 | TSSOP-20 |  |  | ICS | U64 | ICS85104AGILFT |  | 400
114 | 1 |  | ICS843011 | TSSOP8 |  |  | ICS | U48 | ICS843011AG | 11147 | 400
115 | 1 |  | ICS844021I_TSSOP8 | TSSOP65P640X300-8 | ICS844021I | 3.3V | ICS | U6 | ICS844021AGI-01LF |  | 400
116 | 1 |  | ICS844071I_TSSOP8 | TSSOP65P640X300-8 | ICS844071I | 3.3V | ICS | U42 | ICS844071AGI |  | 400
117 | 1 |  | ICS854104 | TSSOP-16 |  |  | ICS | U65 | ICS854104AGLFT |  | 400
118 | 1 |  | ICS874001 | TSSOP-20 |  |  | ICS | U66 | ICS874001AGI-02LFT |  | 400
119 | 1 |  | IND | IND_SM |  |  | COILCRAFT | L22 | XXXXX | 11150 | 400
120 | 1 |  | IRF7821 | SO-8 |  |  | INTL RECTIFIER | U40 | IRF7821 | 11153 | 400
121 | 1 |  | IRF7832 | SO-8 |  |  | INTL RECTIFIER | U8 | IRF7832 | 11154 | 400
122 | 1 |  | IRFL9110 | SOT-223 |  |  | INTL RECTIFIER | Q2 | IRFL9110 | 11155 | 400
123 | 1 |  | JS28F256P30_TSOP56 | TSOP50P2000X1400-56 | FLASH_256MBIT | 1.8V,3.3V | INTEL | U43 | JS28F256P30T95 |  | 400
124 | 20 |  | LED_0603_GRN | LED-0603 |  |  | LUMEX | DS12, DS17-23, DS25-32, DS34-37 | SML-LX0603GW-TR | 11156 | 8000
125 | 2 |  | LED_0603_RED | LED-0603 |  |  | LUMEX | DS11, DS24 | SML-LX0603IW-TR | 11157 | 800
126 | 10 |  | LED_DUAL | LED-DUAL |  |  | PANASONIC | DS1-2, DS4-10, DS38 | LNJ115W8PRA | 11158 | 4000
127 | 1 |  | LED_LEAD_BLUE | LED-0603 |  |  | LITE-ON | DS33 | LTST-C190CBKT |  | 400
128 | 1 |  | LM87 | TSSOP-24 |  |  | NATIONAL | U20 | LM87CIMT | 11159 | 400
129 | 1 |  | LM4550 | TQFP48-500MM |  |  | NATIONAL | U1 | LM4550VH | 11160 | 400
130 | 1 |  | LM4880 | SO-8 |  |  | NATIONAL | U2 | LM4880M | 11161 | 400
131 | 3 |  | LT1763CS8 | SO-8 |  |  | LINEAR | U3, U41, U44 | LT1763CS8 | 11162 | 1200
132 | 2 |  | LTC1326 | SO-8 |  |  | LINEAR | U30-31 | LTC1326CS8-2.5 | 11163 | 800
133 | 1 |  | LTC1694 | SOT23-5 |  |  | LINEAR | U27 | LTC1694CS5 | 11164 | 400
134 | 3 |  | LTC2909 | TSOT-23-8 |  |  | LINEAR | U5, U23, U63 | LTC2909ITS8-3.3#TRPBF |  | 1200
135 | 2 |  | M88E1111_PQFP128R | PQFP-128R |  |  |  | U47, U53 | 88E1111-B2-RCJ1-C000 |  | 800
136 | 1 |  | M1535DPLUS | BGA352-50M |  |  | ACER_LAB | U15 | M1535D+ | 11166 | 400
137 | 2 |  | MAX3232 | TSSOP-16 |  |  | TI | U7, U46 | MAX3232CPWR | 11167 | 800
138 | 4 |  | MAX8556_7 | TQFN16 |  |  | MAXIM | Q6-9 | MAX8557ETE |  | 1600
139 | 1 |  | MB2100H_100_0000MHZ | OSC_DUAL |  |  | MMD | X6 | MB2100H-100.000 SG8002DC-100.00 |  | 400
140 | 1 |  | MC156_32_768KHZ | XTAL-MC156 |  |  | EPSON | X4 | MC-156-32.768KA-A | 11169 | 400
141 | 5 |  | MC34161D | SO-8 |  |  | ON_SEMI | U12-13, U18, U24, U28 | MC34161DR2G | 11170 | 2000
142 | 1 |  | MIC2076-2 | SO-8 |  |  | MICREL | U9 | MIC2076-2BM 2YM | 11171 | 400
143 | 1 |  | MIC2592B | TQFP48-500MM |  |  | MICREL | U55 | MIC2592B-2BTQ 2YTQ | 11172 | 400
144 | 1 |  | MICTOR38P_RECP | MICTOR38P_RECP |  |  | AMP | P8 | 2-767004-2 | 10142 | 400
145 | 5 |  | MMBT3904 | SOT-23-312 |  |  | DIODES INC | Q1, Q3, Q22-24 | MMBT3904-7 | 10128 | 2000
146 | 51 |  | MPZXX | 603 |  |  | TDK | FB1-29, FB35-39, FB50, FB58-65, FB90-97 | MPZ1608S221A | 11173 | 20400
147 | 3 |  | MTH125 | MTH125 |  |  |  | M1, M22, M24 |  | N/L | 0
148 | 4 |  | NDS331N_SOT23 | SOT-23 | NDS331N | 20V | FAIRCHILD | Q4-5, Q20-21 | NDS331N |  | 1600
149 | 2 |  | NS_0402 | 402 | DNP |  | PANASONIC - SCD | R29-30 |  | N/L | 0
150 | 1 |  | NS_0805 | 805 | DNP |  |  | C923 |  | N/L | 0
151 | 1 |  | NS_TANT_D | TANT-D | NS | NA |  | C993 |  | N/L | 0
152 | 1 |  | PCI2250 | TQFP176-500MM |  |  | TI | U32 | PCI2250PGF | 11175 | 400
153 | 2 |  | PCI_32_3V3 | PCI_32_3V3 |  |  | AMP | P3, P5 | 145154-8 | 11176 | 800
154 | 2 |  | PCI_32_5V | PCI_32_5V |  |  | AMP | P4, P6 | 145154-8 | 11176 | 800
155 | 2 |  | PCI_E | CON_PCI-E_164 |  |  | TYCO | P53-54 | 4-1775801-6 |  | 800
156 | 1 |  | POT_10K | POT |  |  | BOURNE | U45 | 3266W-1-103 |  | 400
157 | 1 |  | PS2_DUAL | PS2_DUAL |  |  | KYCON | P1 | KMDGX-6SG-P-S4N1 |  | 400
158 | 1 |  | PTH05T210W | PTH05T210W |  |  |  | VR2 | REC PTH05T210WAH |  | 400
159 | 15 |  | R0402 | 402 | 47.5 |  |  | R642-656 |  | 10999 | 6000
160 | 1 |  | R0603 | 603 | 4.42K |  |  | R280 |  | 10823 | 400
161 | 2 |  | R0603 | 603 | 1M |  |  | R282, R501 |  | 10021 | 800
162 | 2 |  | R0603 | 603 | 475 |  |  | R287, R299 |  | 10774 | 800
163 | 4 |  | R0603 | 603 | 82 |  |  | R289, R291, R301, R303 |  | 10867 | 1600
164 | 2 |  | R0603 | 603 | 33.2 |  |  | R292, R302 |  | 10703 | 800
165 | 2 |  | R0603 | 603 | 130 |  |  | R297, R407 |  | 10608 | 800
166 | 2 |  | R0603 | 603 | 5.62K |  |  | R309-310 |  | 10825 | 800
167 | 15 |  | R0603 | 603 | 182 |  |  | R315, R320, R329, R333, R356, R362, R364, R368, R387, R390, R392, R394, R433, R451, R453 |  | 10707 | 6000
168 | 7 |  | R0603 | 603 | 240 |  |  | R326, R436, R525, R528-531 |  | 11844 | 2800
169 | 1 |  | R0603 | 603 | 2.4K |  |  | R327 |  | 11076 | 400
170 | 1 |  | R0603 | 603 | 10.0K_DNP |  |  | R338 |  | N/L | 0
171 | 1 |  | R0603 | 603 | 470 |  |  | R360 |  | 10292 | 400
172 | 20 |  | R0603 | 603 | 49.9R |  |  | R374, R384-385, R401-402, R404, R406, R409, R509-516, R671-673, R675 |  | 10355 | 8000
173 | 6 |  | R0603 | 603 | 33 |  |  | R376, R498, R678-681 |  | 10189 | 2400
174 | 2 |  | R0603 | 603 | 1 |  |  | R386, R499 |  | 10734 | 800
175 | 7 |  | R0603 | 603 | 1K |  |  | R400, R473, R524, R536-537, R539, R541 |  | 10019 | 2800
176 | 5 |  | R0603 | 603 | 511 |  |  | R272-276 |  | 10287 | 2000
177 | 1 |  | R0603 | 603 | 18.2 |  |  | R412 |  | 10829 | 400
178 | 12 |  | R0603 | 603 | 249R |  |  | R422, R424, R429, R432, R441, R449, R503-508 |  | 10607 | 4800
179 | 2 |  | R0603 | 603 | 340 |  |  | R526-527 |  | 11432 | 800
180 | 3 |  | R0603 | 603 | 15K |  |  | R194, R247, R283 |  | 10344 | 1200
181 | 1 |  | R0603 | 603 | 59 |  |  | R471 |  | 11026 | 400
182 | 1 |  | R0603 | 603 | 300 |  |  | R485 |  | 11064 | 400
183 | 1 |  | R0603 | 603 | 10R |  |  | R494 |  | 10009 | 400
184 | 1 |  | R0603 | 603 | 63.4K |  |  | R518 |  | 11246 | 400
185 | 1 |  | R0603 | 603 | 3.00K |  |  | R245 |  | 10611 | 400
186 | 1 |  | R0603 | 603 | 4.12K |  |  | R522 |  | 10771 | 400
187 | 1 |  | R0603 | 603 | 1.96K |  |  | R196 |  | 10820 | 400
188 | 1 |  | R0603 | 603 | 100K-DNP |  |  | R567 |  | N/L | 0
189 | 20 |  | R0603 | 603 | DNP |  |  | R58, R61, R264, R388, R467, R474, R492, R493, R496, R520, R562-563, R608, R632, R634, R636, R638, R640, R690-691 |  | N/L | 0
190 | 32 |  | R0603 | 603 | 10.0K |  |  | R55-56, R86, R125-127, R130, R145, R149, R155, R169, R180, R182, R201, R203, R216, R231, R236, R252, R254-256, R262-263, R265-266, R268-269, R307, R311-313 |  | 10011 | 12800
191 | 1 |  | R0603 | 603 | 100-DNP |  |  | R54 |  | N/L | 0
192 | 2 |  | R0603 | 603 | 10.0M |  |  | R47-48 |  | 10814 | 800
193 | 2 |  | R0603 | 603 | 34 |  |  | R410-411 |  | 10828 | 800
194 | 23 |  | R0603 | 603 | 49.9 |  |  | R27, R32, R41, R64, R143-144, R147, R152, R156-157, R165-166, R179, R187-188, R198-199, R206, R244, R257, R277, R469-470 |  | 10355 | 9200
195 | 14 |  | R0603 | 603 | 100 |  |  | R35-36, R45-46, R425, R480-481, R611-613, R616, R618-619, R686 |  | 10289 | 5600
196 | 17 |  | R0603 | 603 | 24.9 |  |  | R31, R49-50, R57, R104-105, R363, R366, R378-381, R434, R437-438, R447, R545 |  | 10606 | 6800
197 | 5 |  | R0603 | 603 | 0-DNP |  |  | R185-186, R489-491 |  | N/L | 0
198 | 2 |  | R0603 | 603 | 0R |  |  | R714-715 |  | 10001 | 800
199 | 2 |  | R0603 | 603 | 80.6 |  |  | R28, R375 |  | 10343 | 800
200 | 18 |  | R0603 | 603 | 10K |  |  | R26, R39-40, R408, R414-419, R559-560, R682-685, R688-689 |  | 10011 | 7200
201 | 1 |  | R0603 | 603 | 5.1K |  |  | R258 |  | 10354 | 400
202 | 47 |  | R0603 | 603 | 0 |  |  | R3-6, R22-23, R76-77, R80, R146, R150, R175, R267, R288, R290, R300, R304, R324, R331, R337, R352, R373, R377, R383, R405, R426-428, R431, R435, R466, R479, R486-488, R495, R517, R523, R544, R602, R604, R609, R633, R635, R637, R639, R641 |  | 10001 | 18800
203 | 153 |  | R0603 | 603 | 4.75K |  |  | R1-2, R7-14, R17-21, R25, R34, R42-44, R60, R63, R71-72, R81, R83-85, R89-90, R93-98, R101, R106-107, R114, R119-120, R131, R134, R139-141, R151, R154, R164, R177-178, R181, R183-184, R190-193, R202, R204-205, R209-211, R218-226, R228-230, R233-235, R238-239, R250-251, R253, R270-271, R305-306, R316-319, R321-323, R330, R332, R334-336, R339, R341, R344-347, R349, R351, R354-355, R357-359, R361, R365, R367, R369-370, R382, R389, R391, R393, R395-399, R403, R413, R421, R423, R439-440, R446, R448, R461-462, R468, R475-476, R478, R497, R568, R600-601, R603, R605, R620-621,R51, R132, R200 |  | 10299 | 61200
204 | 7 |  | R0603 | 603 | 1.62K |  |  | R170, R172, R214, R248, R295, R627, R629 |  | 10784 | 2800
205 | 1 |  | R0603 | 603 | 1.33K |  |  | R242 |  | 10821 | 400
206 | 1 |  | R0603 | 603 | 2.32K |  | CAL-CHIP | R160 | RM06F2321CT | 10861 | 400
207 | 11 |  | R0603 | 603 | 330 |  |  | R159, R161, R171, R173, R197, R215, R243, R249, R281, R296, R452 |  | 10283 | 4400
208 | 1 |  | R0603 | 603 | 523 |  |  | R158 |  | 10817 | 400
209 | 2 |  | R0603 | 603 | 4.99K |  |  | R237, R456 |  | 10601 | 800
210 | 4 |  | R0603 | 603 | 22.1 |  |  | R135-138 |  | 10702 | 1600
211 | 4 |  | R0603 | 603 | 47.5K |  |  | R59, R67, R78-79 |  | 10809 | 1600
212 | 2 |  | R0603 | 603 | 2.21K |  |  | R62, R484 |  | 10790 | 800
213 | 2 |  | R0603 | 603 | 20.0K |  |  | R65, R87 |  | 10281 | 800
214 | 2 |  | R0603 | 603 | 82.5 |  |  | R108, R477 |  | 10609 | 800
215 | 4 |  | R0603 | 603 | 1.27K |  |  | R213, R482, R625, R630 |  | 11735 | 1600
216 | 2 |  | R0603 | 603 | 133 |  |  | R102, R109 |  | 11177 | 800
217 | 1 |  | R0603 | 603 | 1.82K |  |  | R519 |  | 10294 | 400
218 | 4 |  | R0603 | 603 | 15.0K |  |  | R99, R103, R124, R148 |  | 10344 | 1600
219 | 6 |  | R0603 | 603 | 1.02K |  |  | R212, R483, R624, R626, R628, R631 |  | 10942 | 2400
220 | 23 |  | R0603 | 603 | 1.00K |  |  | R92, R128-129, R133, R142, R153, R162, R167, R174, R176, R189, R207-208, R217, R278-279, R328, R430, R442-445, R52 |  | 10019 | 9200
221 | 1 |  | R0603 | 603 | 3.09K |  |  | R91 |  | 10811 | 400
222 | 22 |  | R0603 | 603 | 100K |  |  | R82, R100, R259, R308, R314, R325, R546-557, R561, R564-566 |  | N/L | 0
223 | 4 |  | R0603 | 603 | 15 |  |  | R540, R542-543, R558 |  | 10350 | 1600
224 | 3 |  | R0603 | 603 | 120 |  |  | R195, R241, R298 |  | 10014 | 1200
225 | 7 |  | R0603 | 603 | 825 |  |  | R73-75, R163, R168, R622-623 |  | 11734 | 2800
226 | 2 |  | R0603 | 603 | 27.4K |  |  | R66, R88 |  | 10810 | 800
227 | 23 |  | R0603 | 603 | 4.7K |  |  | R24, R232, R260-261, R284-286, R293-294, R342-343, R371-372, R450, R457-460, R465, R500, R502, R532, R687 |  | 10345 | 9200
228 | 1 | NOSTUFF | R1206 | 1206 | 0 |  |  | R15 |  | N/L | 0
229 | 2 |  | R1206 | 1206 | 0.01 |  |  | R33, R37 | WSLC-.01CT-ND |  | 800
230 | 1 |  | R1206 | 1206 | 38.3 |  |  | R455 |  | 10832 | 400
231 | 2 |  | R1206 | 1206 | 26.1 |  |  | R68, R454 |  | 10831 | 800
232 | 2 |  | R1206 | 1206 | 0.025 |  |  | R38, R538 | WSLC-.025CT-ND |  | 800
233 | 1 |  | R1206 | 1206 | 45.3 |  |  | R53 |  | 11736 | 400
234 | 1 |  | REF2912 | SOT23 |  |  | TI | U10 | REF2912AIDBZR | 11178 | 400
235 | 1 |  | RES_CUR_SENSE_SMT | SMV_R4723 | 0.002R |  |  | R657 | SMV-R0022-1.0 |  | 400
236 | 1 |  | RJ45_JC0-0019 | RJ45_JC0-0019 |  |  | HALO | P7 | JC0-0019 |  | 400
237 | 1 |  | RTC-8564JE | VSOJ-20 |  |  | EPSON | U22 | RTC-8564JE | 11181 | 400
238 | 1 |  | SDMX-4-X | SDMX-4-X |  |  |  | SW5 | CKN6068-ND |  | 400
239 | 2 |  | SERIAL_ATA | SD-6800_005 |  |  | MOLEX | J25-26 | 67800-1021 67800-5005 |  | 800
240 | 1 |  | SG531PCW_33_0000MHZ | OSC_DUAL |  |  | EPSON | X10 | SG-531PCW-33.0000MC | N/L | 0
241 | 1 |  | SG636PCE_14_3181MHZ | XTAL-SG636 |  |  | EPSON | X12 | SG-636PCE-14.3181MC | 11183 | 400
242 | 1 |  | SG636PCE_24_5760MHZ | XTAL-SG636 |  |  | EPSON | X1 | SG-636PCE-24.5760MC | 11184 | 400
243 | 1 |  | SG636PCW_48_0000MHZ | XTAL-SG636 |  |  | EPSON | X2 | SG-636PCW-48.0000MC | 11185 | 400
244 | 1 |  | SG636PDE_33_0000MHZ | XTAL-SG636 |  |  | EPSON | X8 | SG-636PDE-33.0000MC | 11186 | 400
245 | 2 |  | SI4420DY | SO-8 |  |  | XX | U51-52 | SI4420DY | 11187 | 800
246 | 2 |  | SI4435DY | SO-8 |  |  | XX | U14, U16 | SI4435DY | 11188 | 800
247 | 1 |  | SN74LVC1G00 | SOT23-5 |  |  | TI | U62 | SN74LVC1G00DBV |  | 400
248 | 1 |  | SN74LVC157A | TSSOP-16 |  |  | TI | U39 | SN74LVC157APWR | 11191 | 400
249 | 2 |  | SN74LVC244A | TSSOP-20 |  |  | TI | U33, U36 | SN74LVC244APWR | 11192 | 800
250 | 1 |  | SN74LVCC3245A | TSSOP-24 |  |  | TI | U61 | SN74LVCC3245APWR | 11193 | 400
251 | 1 |  | SWDIP_SW-16_SDMX-8-X | SDMX-8-X | SDMX-8-X |  | BOURNS | SW3 | SDMX-8-X REC SDA08H1SBD |  | 400
252 | 1 |  | SYSTEMACE | TQFP144-500MM |  |  | XILINX | U38 | XCCACE-TQ144I | CUST | 400
253 | 27 |  | TEST_POINT | TP37X60 |  |  | KEYSTONE | TP1-19, TP21-28 | 5007 Per Danh 2-5-08 : Use 5002 from Old BOM |  | 10800
254 | 2 |  | TI_PTH05010_ADJ | EUH | PTH05010 |  | TI | VR1, VR3 | PTH05010-WAH |  | 800
255 | 1 |  | TPS3808 | SOT23-6 |  |  | TI | U60 | TPS3808G33DBVT |  | 400
256 | 1 |  | TPS51116 | HTSSOP-20 |  |  | TI | U56 | TPS51116PWP | 11198 | 400
257 | 1 |  | TPS73633_SOT23-5 | SOT23-5 | TPS73633DBVT | 5VIN 3.3VOUT | TI | U25 | TPS73633DBVT |  | 400
258 | 3 |  | XTAL_MA506 | XTAL_MA506 | 25.000MHZ |  | EPSON | X5, X9, X11 | Q22MA-506-25.000MC | 11204 | 1200
259 | 2 |  | ZDOK_550_RCPT | Z-DOK_550 |  |  | AMP | PM1-2 | 1367550-5 | 11205 | 800
260 | 2 |  | Socket |  |  |  | Aries | X6, X10 | 4236-118-114, PART REC 4236-118-14 | 11174 | 800
261 | 3 |  |  | 0.1" Jumper | 0.1" Jumper |  | FCI (avail Mouser) | 68786-202 (or Molex 15-29-1025) |  | 10302 | 1200
262 | 1 |  | FAN 5V | FAN 5V |  |  | RADIAN Or Alternate Calgreg | INF35001-16 Or Alternate CGTT35-0015 | FA42.5 K31B+T710 |  | 400
263 | 1 |  | FAN Connector Key | FAN Connector Key |  |  | Waltron Or Alternate DigiKey | 15-04-9209 Or Alternate WM2400-ND |  | N/L | 0
264 | 10 | 1670-26012 | RUBBER FEET |  |  | S.D. CHRISTIE | 1670-26012 |  |  |  | 4000
265 | 10 |  | 33140 | Screw |  | MR. METRIC |  |  |  |  | 4000
266 | 10 |  | 50013 | Nut |  | MR. METRIC |  |  |  |  | 4000